## Sheet1
配置文件分为两层，首先是总配置文件，其中包含了各核的配置文件
总配置文件如下：
软件中显示的配置名与配置文件名一致，配置文件中不使用的项可省略，软件运行时自动填充默认值
关键字 | 示例 | 默认值 | 说明 | 注意事项
LIB_PATH | =/lib/66AK_TEST/ | 当前运行路径 | 此项指出库文件的位置，路径从软件可执行文件所在文件夹向下查找。 | 文件夹前后的反斜线不可省略
CORE0_CFG | =DSP/dspCore0.ini |  | 此项包含两个信息：1、核的tap端口号（对应于关键字，如CORE2_CFG关键字指该核的端口号为2，使用中根据当前芯片的硬件情况进行配置）。2、核的配置文件，路径从库文件位置向下查找。即当前配置所在位置为：/lib/66AK_TEST/DSP/dspCore0.ini | 总配置文件中包含核的配置必须大于等于1个，即最少包含一个核的配置，否则视为无效的配置文件
CORE1_CFG | =ARM/armCore0.ini
…
CORE19_CFG | =ARM/armCore1.ini
CURRENT_CORE | =CORE1 | 0 | 指明当前所用的核，与上面配置的核的配置文件对应。
核配置文件如下所示
关键字 | 示例 | 默认值 | 说明 | 注意事项
[MAIN] |  |  | 分组名，包含如下配置项 | 若要使用分组名下的配置项，则该分组名不可省略
HEAD_FILE_FOR_ATE | =ateFileHead.c |  | 用来生成机测码的头文件，文件中包含一个关键字：#DATA，此关键字会被替换成生成的码 | #DATA及#ADDR_TABLE关键字应单独列一行，#PC_ADDR可与其它字符共处一行
HEAD_FILE_FOR_TEST | =jtag_cmd_sz.c |  | 用来生成实装码的头文件，文件中包含三个关键字：#PC_ADDR、#ADDR_TABLE、#DATA，其中#PC_ADDR将被替换成PC地址，#ADDR_TABLE将被替换为地址表，#DATA将被替换成程序数据段
HEAD_FILE_FOR_EMU | =jtag_cmd_fz.c |  | 用来生成仿真码的头文件，文件中包含一个关键字：#DATA，此关键字会被替换成生成的码
[CFG] |  |  | 分组名，包含如下配置项
WITH_ICEPICK | =true/false | false | 指明当前cfg是否有ICEPick层。若无ICEPick，则不会进行切Tap的操作。 | 若需对指令进行切换TAP操作，须在指令文件中添加TAP列，并将需要切换的指令的TAP列值设为1
USE_DMA | =true/false | true | 指示当前cfg文件是否使用DMA做数据搬移，若配置为false，则在生成码时将采用写数据写地址的方式进行，同时后边配置的DMA_START_SEQ及DMA_STOP_SEQ将不会使用。
DMA_IN_ONE_PROCESS | =true/false | false | 此项表明DMA分段进行（false）还是一次完成（true）（若一次进行，则地址不连续的地方将填0）。 | 设置了此项后，后续的DMA_MAX_LENGTH_IN_ONE_SEQ配置项将不起作用
ADDRESS_BIT_WIDTH | =8/16/24/32 | 8 | 此项用于指示地址模式，常用的为8bit模式，还有16bit模式（2812/28035/28377为此模式），16bit模式下，所有的地址将进行/2操作。
PC_FROM_MAP | =true/false | false | 指明PC是否优先从同名的map文件中解析，若设为false，则会从coff文件中解析地址
PC_OFFSET_IN_COFF | =24 | 24 | 此项用于指明pc地址在coff文件中的偏移量，用于从coff文件的可选头中读取pc地址（66AK/6657的偏移量为24，2812/28377/28035/5510/169/240为38）
ENDIAN | =little/big | little | 此项表明大小端（little/big）（5510/240为大端，66x/28x为小端）
DATA0_OFFSET_IN_HEX | =0 |  | hex第一行数据读取的位置，从数据开始。 | 关键字为HEX_DATA0 … HEX_DATA4，最多为5段
DATA0_BYTE_COUNT_IN_HEX | =4 |  | hex第一行数据读取的长度，以字节计。
CODE_FOR_ATE | =true/false | true | 用于配置项初始化时默认的生成码格式，此三项分别为机测码/实装码/仿真码
CODE_FOR_TEST | =true/false | false
CODE_FOR_EMU | =true/false | false
CODE_FOR_EMU_WITH_TCK | =true/false | true | 生成仿真码时是否有TCK的变化，若为false，则TCK恒为1（同时码的长度减半）
PARSER_NAME | =hex6x | default | 此项指明用于解析coff文件的解析器名称，主要用于支持TI的解析器工具（此项也可配置成default，此时使用的时软件自带的解析器） | 整体的指令格式为：PARSER_NAME PARSER_SRC_CMD 源文件 PARSER_DEST_CMD 目标文件(out.txt)，例：hex6x --ti_txt E:\0jtagtoolTest\66akAteUartDspCase -o out.txt
PARSER_SRC_CMD | =--ti_txt |  | 指明源文件前的指令码（PARSER_NAME配置为default时无效）
PARSER_DEST_CMD | =-o |  | 指明目标文件前的指令码（PARSER_NAME配置为default时无效）
[CODE] |  |  | 分组名，包含如下配置项
SEQ_COUNT | =4 | 0 | 指明整个流程的数量（每个流程对应一个csv或者xlx/xlsx文件），需注意流程中需要有一个DATA流程，DATA用于指明于何时下发数据 | 若USE_DMA配置为true，则DMA_START_SEQ和DMA_STOP_SEQ将自动附加在DATA段中需要使用DMA的地方，因此在整个流程中不需要体现DMA的指令
SEQ0 | =connect.xlsx |  | 流程名，最多可添加20段流程，流程数应与SEQ_COUNT设置的一致
SEQ1 | DATA
SEQ2 | movePc.xlsx
SEQ3 | run.xlsx
DMA_START_SEQ | dmaStart.xlsx |  | 指明DMA起始的指令文件 | 用于附加在流程的DATA段中
DMA_STOP_SEQ | dmaStop.xlsx |  | 指明DMA结束的指令文件
DMA_REPLACE_COUNT | =1 | 0 | 指明在DMA_START_SEQ指令段中，load地址需要在多少个地方进行替换。 | 一个32位的地址，分bit在不同的位置进行插入
DMA_ADDRESS_REPLACE_SIGN | =0x55AA | 0x55AA | 指明load地址替换的标志，使用数字进行标识（如55AA），此处配置的标志需与命令文件中需要被替换位置的字符一致。 | 若标志字符与需要替换的地址长度不一致时，标志字符在指令中的最低位的位置（比特位）须与替换后的值的最低位位置相同，高位则填零。（例：标志字符为55AA，替换的地址为0x12345678，地址替换后的命令为0xFEF12345678，则命令文件中的对应指令应为0xFEF000055AA）。若有移位操作的情况下，即ADDRESS_LEFT_SHIFT_COUNT项设置不为0，则标志字符在指令中的最低位的位置（比特位）须与替换后地址完全所有的最低4-bit位的位置相同，高位则填零（例：标志字符为55AA，替换的地址为0x12345678，ADDRESS_LEFT_SHIFT_COUNT项为3，地址替换后的命令为(0x800000006 + 0x12345678<<3) = 0x891A2B3C06，此指令地址完全所有的最低4-bit位是0，因而命令文件中的对应指令应为0x8000055AA6，在地址替换中，会以标识字符所在为基准进行替换，并将移位后左右溢出的数据进行添加）
DMA_REPLACE_BIT_LOCAL0 | =0 | 0 | 指明第一次替换从load地址的哪一位开始。 | 此两项合起来用于指导地址替换行为，此处的意思是：将取到的地址从bit0开始，长度为32bit的值替换至DMA_START_SEQ中第一次出现DMA_ADDRESS_REPLACE_SIGN的位置
DMA_REPLACE_BIT_COUNT0 | =32 | 0 | 指明第一次替换的bit数。
…
DMA_REPLACE_BIT_LOCAL19 |  | 0 | 指明第二十次替换从load地址的哪一位开始。 | 最多可进行20次替换，替换次数应与DMA_REPLACE_COUNT设置的一致。（例：若需要替换两次，则设置应为DMA_REPLACE_COUNT = 2，DMA_REPLACE_BIT_LOCAL0=0，DMA_REPLACE_BIT_COUNT0=16，DMA_REPLACE_BIT_LOCAL1=16，DMA_REPLACE_BIT_COUNT1=16，对应于命令文件中含有标识字符的命令应为：0xFEF000055AA, 0xFEF55AA0000）
DMA_REPLACE_BIT_COUNT19 |  | 0 | 指明第二十次替换的bit数。
GENERAL0_REPLACE_SEQ | =movePc.xlsx |  | 通用地址替换流程名 | 此流程名需与SEQ中的名字一致，通用替换流程最多可添加5段
GENERAL0_REPLACE_DATA | =PC |  | 通用地址替换数据，目前关键字有两个：PC、HEX_DATA0~5
GENERAL0_REPLACE_COUNT | =1 |  | 通用地址替换数量，指明数据需要在多少地方进行替换 | 规则同DMA_REPLACE_COUNT
GENERAL0_REPLACE_SIGN | =0x55AA |  | 通用地址替换标志 | 规则同DMA_ADDRESS_REPLACE_SIGN
GENERAL0_REPLACE_BIT_LOCAL0 | =0 |  | 通用地址替换位置，指明第一次替换从load地址的哪一位开始。 | 规则同DMA_REPLACE_BIT_LOCAL0
GENERAL0_REPLACE_BIT_COUNT0 | =32 |  | 通用地址替换长度，指明第一次替换的bit数。 | 规则同DMA_REPLACE_BIT_COUNT0
DMA_MAX_LENGTH_IN_ONE_SEQ | =0x1000 | 0 | DMA下载时一次下载的最大长度（单位是地址位宽），设置为0时无效 | 若地址位宽为8bit，则此处1代表8bit
[CMD] |  |  | 分组名，包含如下配置项
CORE_CMD_LENGTH | =36 | 44 | 指明内核指令长度，用于DATA段流程中数据指令等的下发。
DMA_DATA_LENGTH | =32 | 32 | 指明DATA段流程中，一条内核指令中包含的数据位数。
DMA_CMD_HEAD | =0xFFC00000000 | 0 | 指明DATA段中，通过DMA下发指令时的命令头（例：66AK为0xFFC00000000）
REG_WRITE_ADDRESS_HEAD | =0xFF200000000 | 0 | 指明DATA段流程中不通过DMA下发数据时的写地址指令头。
REG_WRITE_DATA_HEAD | =0xFF300000000 | 0 | 指明DATA段流程中不通过DMA下发数据时的写数据指令头。
DATA_LEFT_SHIFT_COUNT | =3 | 0 | 指明DATA段流程中，数据与指令拼接时的规则，此处是指出数据左移的位数
ADDRESS_LEFT_SHIFT_COUNT | =3 | 0 | 指明DATA段流程中，地址与指令拼接时的规则，此处是指出地址左移的位数
DMA_DATA_INSTRUCTION_TAP_STATE | =IR/DR | IR | 指明DATA段中，使用DMA下发时的jtag状态机，可选为Shift-IR或者Shift-DR
[VAR] |  |  | 包含一些变量信息，所有变量均可通过命令文件中的控制字修改。
JTAG_EMPTY_CLOCK_BETWEEN_CMD | =12 | 12 | 指明两条JTAG指令间的空TCK个数。
JTAG_FREQ_MULT | =1 | 1 | 指明TCK的乘数，基础为两条指令为一个TCK周期，配置此项后一个TCK周期为2* JTAG_FREQ_MULT。
IDLE_WITH_TCK | =true/false | true | 指明JTAG_EMPTY_CLOCK_BETWEEN_CMD指定的空TCK的表现形式，true为TCK，false为等长的delay
excel文件中的控制字
#DELAY |  |  | 延时多少个TCK指令周期，期间TCK无动作
#CLOCK |  |  | 插入多少个TCK时钟
#SET_EMPTY_CLOCK |  |  | 设置此条指令之后的每两条jtag指令之间的空TCK clock个数
#SET_FREQ_MULT |  |  | 设置TCK的乘数，设置后TCK的频率变为（原频率/SET_FREQ_MULT） | 设置为奇数时将近似为偶数
#IDLE_WITH_TCK | 0/1 |  | 指明JTAG_EMPTY_CLOCK_BETWEEN_CMD指定的空TCK的表现形式，1为TCK，0为等长的delay
log及lib文件说明
log文件由程序自动生成，路径在程序当前运行路径下，可修改项仅有CFG_FILE_SCAN。Lib文件由“保存配置库”按钮生成，格式同log文件一致。
程序启动后会去读当前文件夹下的log.ini文件，其中只有一个分组[LOCAL]，包含信息如下
[LOCAL]
CURRENT_PATH |  |  | 记载上次程序运行时所选择文件的路径。本次运行点击“打开文件“时会直接使用此路径。
CFG_FILE_SCAN | true/false |  | 是否扫描当前文件夹下的配置文件，若设置为true，则在log文件导入完成后，会将当前文件夹下的所有配置文件读取，并将所有不在log文件（通过CFG_NAME区分）中的配置导入。
ITEM_NUM |  |  | 当前log文件中包含的配置数量。
CURRENT_CFG_NAME |  |  | 当前使能的配置名。
CFG_NAME0 |  |  | 第一个配置的配置名。
CFG_FILE_PATH0 |  |  | 第一个配置的绝对路径。
… |  |  | …
CFG_NAME19 |  |  | 第二十个配置的配置名。
CFG_FILE_PATH19 |  |  | 第二十个配置的绝对路径。